## Sheet1
报文地址 | 数据类型 | 读写 | 长度 | 描述 | 备注
0 | float | r | 2 | 流速 | m/s
2 | float |  | 2 | 静压液位 | m
38 | float |  | 2 | 温度 | ℃
40 | float |  | 2 | 超声液位 | m
48 | float |  | 2 | 流速方向，1或者-1
42 | float |  | 2 | 瞬时流量 | 默认m3/s
44 | double |  | 4 | 累计流量 | m3
6 | uint32_t |  | 2 | 传感器序列号
110 | uint16_t | rw | 1 | 渠道形式（0矩形、1圆形、2等腰梯形、3三角形） | 默认0
100 | uint16_t |  | 1 | 协议类型1 modbusRTU，2 ModbusASCII | 默认1
101 | uint16_t |  | 1 | 设备地址1~254 | 默认1
102 | uint16_t |  | 1 | 滤波系数1~99 | 默认10
106 | uint16_t |  | 1 | 波特率1~9，4代表9600（默认） | 1-1200，2-2400，3-4800，4-9600，5-14400，6-19200，7-38400, 8-57600, 9-115200
116 | float |  | 2 | 宽度尺寸 | m
112 | float |  | 2 | 底部补偿 | m
114 | float |  | 2 | 角度 | 单位 度
122 | float |  | 2 | 流速率定系数，默认1
128 | uint16_t |  | 1 | 计算瞬时流量的液位选择0超声，1压力 | 默认0
130 | uint16_t |  | 1 | 瞬时流量单位选择 ，0 立方米/s; 1立方米/h | 默认0
132 | double |  | 4 | 设置累计流量 | 默认0
37